## Sheet1
Reference | Value | Footprint | MPN | Vendor | Link | Qty
C1-C12, C15, C31, C33, C36-C47, C50 | 100nF | Capacitor_SMD:C_0402_1005Metric | CC0402KRX7R7BB104 | LCSC |  | 28
C13, C14, C48, C49 | 22pF | Capacitor_SMD:C_0402_1005Metric | CC0402JRNPO9BN220 | LCSC |  | 4
C16-C25, C27-C30, C32, C34, C35, C51, C52 | 10uF | Capacitor_SMD:C_0402_1005Metric | CL05A106MP5NUNC | LCSC |  | 19
C26 | 10pF | Capacitor_SMD:C_0402_1005Metric | CC0402JRNPO9BN100 | LCSC |  | 1
FB1-FB4 | FerriteBead | Inductor_SMD:L_0402_1005Metric | SBH1005S121NSP | LCSC |  | 4
IC1 | TPS628501DRLR | greencharge-footprints:SOTFL50P160X60-8N | TPS628501DRLR | Digipart |  | 1
J1, J2 | USB_A | Connector_USB:USB_A_Molex_105057_Vertical | 1050570001 | LCSC |  | 2
J3 | Conn_01x12_Male | Connector_JST:JST_XH_B12B-XH-A_1x12_P2.50mm_Vertical | B12B-XH-AM(LF)(SN) | Digikey |  | 1
J4, J5 | GSB412137CHR | greencharge-footprints:AMPHENOL_GSB412137CHR | GSB412137CHR | LCSC |  | 2
J6, J7 | AudioJack3 | Connector_Audio:Jack_3.5mm_QingPu_WQP-PJ398SM_Vertical_CircularHoles | WQP-PJ398SM | ALIEXPRESS | https://de.aliexpress.com/item/32919567094.html?spm=a2g0n.productlist.0.0.795a29f97lPtVp&browser_id=ab11f6a4f34749d19b3a016700e243d1&aff_trace_key=&aff_platform=msite&m_page_id=00118040e67ddc1e1035b80acf9eca599177750fef&gclid= | 2
L1 | 330nH | greencharge-footprints:SPH201610HR33MT | SPH201610HR33MT | LCSC |  | 1
P1, P2 | USB_C_Plug | greencharge-footprints:GCT_USB4151-GF-C_REVA | USB4151-GF-C | Digikey |  | 2
R1, R2, R17, R18 | 90.9K | Resistor_SMD:R_0402_1005Metric | RC0402FR-0790K9L | LCSC |  | 4
R3, R4, R7, R19, R20, R23 | 1K | Resistor_SMD:R_0402_1005Metric | RC-02W1001FT | LCSC |  | 6
R5, R13, R15, R21 | 100K | Resistor_SMD:R_0402_1005Metric | AC0402FR-07100KL | LCSC |  | 4
R6, R22 | 9.53K | Resistor_SMD:R_0402_1005Metric | AC0402FR-079K53L | LCSC |  | 2
R8-R11, R16, R24 | 13.7K | Resistor_SMD:R_0402_1005Metric | AC0402FR-0713K7L | LCSC |  | 6
R12 | 82.5K | Resistor_SMD:R_0402_1005Metric | RC0402FR-0782K5L | LCSC |  | 1
R14 | 8.06K | Resistor_SMD:R_0402_1005Metric | RC0402FR-078K06L | LCSC |  | 1
R25-R28 | 5.1K | Resistor_SMD:R_0402_1005Metric | 0402WGF5101TCE | LCSC |  | 4
U1, U8 | TUSB8042AIRGCT | Package_DFN_QFN:QFN-64-1EP_9x9mm_P0.5mm_EP6x6mm | TUSB8042AIRGCT | Digipart |  | 2
U2-U5, U7, U9 | SY6280AAAC | Package_TO_SOT_SMD:SOT-23-5 | SY6280AAAC | LCSC |  | 6
U6 | AMS1117-3.3 | Package_TO_SOT_SMD:SOT-223-3_TabPin2 | AMS1117-3.3 | LCSC |  | 1
Y1, Y2 | 24MHz | Crystal:Crystal_SMD_EuroQuartz_X22-4Pin_2.5x2.0mm | X252024MOB4SI | LCSC |  | 2